## Sheet1
Index | Menge | Teilenummer | Hersteller-Teilenummer | Beschreibung
1 | 2 | 141-TL3305BF100QGCT-ND | TL3305BF100QG | TACT, 50MA, SPST-NO, SURFACE MOU
2 | 1 | 1516-QBL8IW30C-CW-ND | QBL8IW30C-CW | LED WHITE CLEAR T-1 3/4 T/H
3 | 1 | 1655-31DQ06CT-ND | 31DQ06 | DIODE SCHOTTKY 60V 3.3A DO201AD
4 | 1 | MAX98357AETE+TCT-ND | MAX98357AETE+T | IC AUDIO AMP D 16-TQFN
5 | 2 | CLV1A-FKB-CK1VW1DE1BB7C3C3CT-ND | CLV1A-FKB-CK1VW1DE1BB7C3C3 | LED RGB 4PLCC SMD
6 | 1 | 2019-RK73H2ATTD3R30FCT-ND | RK73H2ATTD3R30F | RES 3.3 OHM 1% 1/4W 0805
7 | 2 | 2019-RK73H2ATTD56R0FCT-ND | RK73H2ATTD56R0F | RES 56 OHM 1% 1/4W 0805
8 | 3 | 742-SQ2310CES-T1_GE3CT-ND | SQ2310CES-T1_GE3 | MOSFET N-CH 20V 6A TO236
9 | 3 | 1276-6736-1-ND | CL31A106MBHNNNE | CAP CER 10UF 50V X5R 1206
10 | 1 | 3647-26095-ND | 26095 | GRAPHIC DISPLAY OLED WHITE 0.96"
11 | 5 | TSOP33338-ND | TSOP33338 | SENSOR REMOTE REC 38.0KHZ 45M
12 | 1 | LM2596T-ADJ-ND | LM2596T-ADJ | IC REG BUCK ADJ 3A TO220-5
13 | 1 | 1715-3.14.100.601/0000-ND | 3.14.100.601/0000 | SWITCH TACTILE SPST-NO 0.1A 35V
14 | 1 | 553-2125-ND | PE-52646NL | FIXED IND 220UH 1.5A 420 MOHM TH
15 | 1 | 732-5317-ND | 61300411121 | CONN HEADER VERT 4POS 2.54MM
16 | 4 | 277-6943-ND | 1869664 | TERM BLK 2P SIDE ENT 5.08MM PCB
17 | 1 | 160-1061-ND | LTE-5208A | EMITTER IR 940NM 100MA T 1 3/4
18 | 1 | 1276-CL21B105KBFNNNFCT-ND | CL21B105KBFNNNF | CAP CER 1UF 50V X7R 0805
19 | 4 | 2019-RK73H2ATTD1002FCT-ND | RK73H2ATTD1002F | RES 10K OHM 1% 1/4W 0805
20 | 2 | 2019-RK73H2BTTD1002FCT-ND | RK73H2BTTD1002F | RES 10K OHM 1% 1/4W 1206
21 | 1 | 2019-RK73H2BTTD6801FCT-ND | RK73H2BTTD6801F | RES 6.8K OHM 1% 1/4W 1206
22 | 1 | 732-8825-1-ND | 860020473008 | CAP ALUM 100UF 20% 25V RADIAL TH
23 | 1 | 732-8804-1-ND | 860020375017 | CAP ALUM 1000UF 20% 16V RADIAL
24 | 1 | WM12218-ND | 1461530100 | RF ANT 2.4/5GHZ FLAT PATCH 100MM
25 | 1 | 4786-SSFD6909CT-ND | SSFD6909 | MOSFET, P-CH, SINGLE, -10A, -60V
26 | 4 | 2019-RK73H2ATTD5R10FCT-ND | RK73H2ATTD5R10F | RES 5.1 OHM 1% 1/4W 0805
27 | 9 | 1276-6840-1-ND | CL21B104KCFNNNE | CAP CER 0.1UF 100V X7R 0805