## Sheet1
DigiKey - Warenkorb
Index | Menge | Teilenummer | Hersteller-Teilenummer | Beschreibung | Verkaufseinheit | Kundenreferenz | Verfügbar | Lieferrückstände | Stückpreis | Gesamtpreis EUR
1 | 2 | 141-TL3305BF100QGCT-ND | TL3305BF100QG | TACT, 50MA, SPST-NO, SURFACE MOU |  |  | 2 | 0 | 0.19 | 0.38
2 | 1 | 1655-31DQ06CT-ND | 31DQ06 | DIODE SCHOTTKY 60V 3.3A DO201AD |  |  | 1 | 0 | 0.49 | 0.49
3 | 1 | CLV1A-FKB-CK1VW1DE1BB7C3C3CT-ND | CLV1A-FKB-CK1VW1DE1BB7C3C3 | LED RGB 4PLCC SMD |  |  | 1 | 0 | 0.27 | 0.27
4 | 1 | 2019-RK73H2ATTD56R0FCT-ND | RK73H2ATTD56R0F | RES 56 OHM 1% 1/4W 0805 |  |  | 1 | 0 | 0.09 | 0.09
5 | 1 | 742-SQ2310CES-T1_GE3CT-ND | SQ2310CES-T1_GE3 | MOSFET N-CH 20V 6A TO236 |  |  | 1 | 0 | 0.69 | 0.69
6 | 1 | TSOP33338-ND | TSOP33338 | SENSOR REMOTE REC 38.0KHZ 45M |  |  | 1 | 0 | 0.89 | 0.89
7 | 1 | LM2596T-ADJ-ND | LM2596T-ADJ | IC REG BUCK ADJ 3A TO220-5 |  |  | 1 | 0 | 6.54 | 6.54
8 | 1 | 1715-3.14.100.601/0000-ND | 3.14.100.601/0000 | SWITCH TACTILE SPST-NO 0.1A 35V |  |  | 1 | 0 | 5.12 | 5.12
9 | 1 | 553-2125-ND | PE-52646NL | FIXED IND 220UH 1.5A 420 MOHM TH |  |  | 1 | 0 | 3.16 | 3.16
10 | 1 | 732-5317-ND | 61300411121 | CONN HEADER VERT 4POS 2.54MM |  |  | 1 | 0 | 0.16 | 0.16
11 | 2 | 277-6943-ND | 1869664 | TERM BLK 2P SIDE ENT 5.08MM PCB |  |  | 2 | 0 | 0.84 | 1.68
12 | 3 | 2019-RK73H2ATTD1002FCT-ND | RK73H2ATTD1002F | RES 10K OHM 1% 1/4W 0805 |  |  | 3 | 0 | 0.09 | 0.27
13 | 2 | 2019-RK73H2BTTD1002FCT-ND | RK73H2BTTD1002F | RES 10K OHM 1% 1/4W 1206 |  |  | 2 | 0 | 0.09 | 0.18
14 | 1 | 2019-RK73H2BTTD6801FCT-ND | RK73H2BTTD6801F | RES 6.8K OHM 1% 1/4W 1206 |  |  | 1 | 0 | 0.09 | 0.09
15 | 1 | 732-8825-1-ND | 860020473008 | CAP ALUM 100UF 20% 25V RADIAL TH |  |  | 1 | 0 | 0.12 | 0.12
16 | 1 | 732-8804-1-ND | 860020375017 | CAP ALUM 1000UF 20% 16V RADIAL |  |  | 1 | 0 | 0.38 | 0.38
17 | 1 | 4786-SSFD6909CT-ND | SSFD6909 | MOSFET, P-CH, SINGLE, -10A, -60V |  |  | 1 | 0 | 0.66 | 0.66
18 | 1 | 2019-RK73H2ATTD5R10FCT-ND | RK73H2ATTD5R10F | RES 5.1 OHM 1% 1/4W 0805 |  |  | 1 | 0 | 0.09 | 0.09
19 | 3 | 1276-6840-1-ND | CL21B104KCFNNNE | CAP CER 0.1UF 100V X7R 0805 |  |  | 0 | 3 | 0.09 | 0.27
20 | 1 | 1276-6736-1-ND | CL31A106MBHNNNE | CAP CER 10UF 50V X5R 1206 |  |  | 0 | 1 | 0.29 | 0.29